## Sheet1
EM3 | RTCC | Using ULFRCO | 3e-06 | Working |  |  |  |  | Sleep
EM2 |  | Using PLFRCO | 3.3e-06
EM0 |  | Using | 0.0049152 | Blue gecko
[5 empty] | EM3 | RTCC | Using ULFRCO | 3e-06 | EM2 | Using PLFRCO | 3.3e-06
[5 empty] | EM2 |  | Using PLFRCO | 3.3e-06 | EM0 | Using | 0.0049152
Eink display |  |  |  |  | EM0 |  | Using | 0.0049152
RefreshPower |  |  | 0.03
Standby |  |  | 1.7e-05 | E ink
[5 empty] | RefreshPower |  |  | 0.03 | Standby |  | 1.7e-05
Load Switch
TPS22919 | 5.5V | 1.5A |  | Load Switch x2
PMIC - | 85% efficiency | [7 empty] | Quiescent |  | 3e-05
TIBQ25570
Quiscent current |  |  | 4.88e-07 | PMIC
On state |  |  | 8e-06
Si7021
| Standby |  | 0.06*10^-6 | Si7021
| Startup |  |  |  | I2C transaction |  |  | 0.0035 | Standby |  | 0.06*10^-6
| I2C transaction |  | 0.0035 |  | Humidity and temp reading |  |  | 0.09
| Humidity and temp reading |  | 0.09
IO expander
IO expander | [8 empty] | Quiscent current |  | 1.5e-06
TCA6408A
Quiscent current |  |  | 1.5e-06

## Sheet3
Component | Description |  |  | Current | Start up | Active | Sleep | Deep Sleep
BlueGecko
| EM3 | RTCC | Using ULFRCO | 3e-06 |  | 1 | 1 | 1
| EM2 |  | Using PLFRCO | 3.3e-06 |  | 0 | 1
| EM0 |  | 38.4MHz clock | 0.0049152 |  | 1
Power Supply
| Quiescent |  |  | 7e-07 | 1 | 1 | 1 | 1
Eink display
| RefreshPower |  |  | 0.03 |  | 1 | 1
| Standby |  |  | 1.7e-05 |  | 1 | 1
Quiesent Current
Load Switch x2
| Quiescent |  |  | 3e-05 | 1 | 1 | 1 | 1
| Resistance ON State |  | 0.2 OHMS
Si7021
| Standby |  |  | 6e-08 | 1 | 1 | 1 | 1
| Startup |  |  | 0.004 | 1
| I2C transaction |  |  | 0.004
| Humidity and temp reading |  |  | 0.00018
| Average Current during reading |  |  | 0.0008 |  | 1 | 1
IO expander
TCA6408A | Quiscent current |  |  | 1.5e-06 | 1 | 1 | 1 | 1
Current(A) |  |  |  |  | 0.0040323 | 0.030849 | 0.030849 | 3.226e-05
Power(W) |  |  |  |  | 0.013306 | 0.1018 | 0.1018 | 0.00010646
Time (s) |  |  |  |  | 105 | 86400 | 86400 | 403200
%Time |  |  |  |  | 0.00018226 | 0.14997 | 0.14997 | 0.69987
Energy(J) = Power x %Time |  |  |  |  | 2.4252e-06 | 0.015268 | 0.015268 | 7.4507e-05
Average power(W) |  |  |  |  | 0.030612
Energy required for 24 hour(J) |  |  |  |  | 2644.8883
Min capacitance (F) |  |  |  |  | 0.38265
Energy needs of the device and application (mins) |  |  |  |  | 1.9048
Keyboard Matrix
|  |  |  | Current | 7e-07 | 7e-07 | 7e-07 | 7e-07
[5 empty] | 0 | 0 | 0 | 0
[5 empty] | 0 | 0 | 0 | 0
[5 empty] | 0 | 0.03 | 0.03 | 0
[5 empty] | 0 | 1.7e-05 | 1.7e-05 | 0
[5 empty] | 0 | 0 | 0 | 0
[5 empty] | 0 | 0 | 0 | 0
[5 empty] | 0 | 0 | 0 | 0
[5 empty] | 3e-05 | 3e-05 | 3e-05 | 3e-05
[5 empty] | 0 | 0 | 0 | 0
[5 empty] | 0 | 0 | 0 | 0
[5 empty] | 6e-08 | 6e-08 | 6e-08 | 6e-08
[5 empty] | 0.004 | 0 | 0 | 0
[5 empty] | 0 | 0 | 0 | 0
[5 empty] | 0 | 0 | 0 | 0
[5 empty] | 0 | 0.0008 | 0.0008 | 0
[5 empty] | 0 | 0 | 0 | 0
[5 empty] | 0 | 0 | 0 | 0
[5 empty] | 1.5e-06 | 1.5e-06 | 1.5e-06 | 1.5e-06

## Sheet2
| MIN | TYP | MAX
AVDD supply | 1.8 | 3.3 | 3.8
Temp